## eElements-BOM
Comment | Description | Designator | Footprint | LibRef | Quantity
100nF | 贴片电容/MLCC电容 | C2, C4, C5, C6, C7, C8, C21, C22, C26, C27 | C0402_M | C | 10
1uF/50V | 贴片电容/MLCC电容 | C9, C10, C11, C12, C13, C14, C15, C16, C17, C18 | C0402_M | C | 10
10uF | 贴片电容/MLCC电容 | C19, C20 | C0402_M | C | 2
1uF | 贴片电容/MLCC电容 | C23, C24 | C0402_M | C | 2
22nF | 贴片电容/MLCC电容 | C25 | C0402_M | C | 1
1N5819WS | 肖特基二极管 | D1, D2, D3, D4, D5, D6, D7 | SOD-323 | 1N5819 | 7
DEBUG PAD | 调试断点焊盘 | DE1 | DEBUG_B | DEBUG | 1
TP4056 | 锂电池充电管理 | IC1 | SOIC-8_EP | TP4056 | 1
CON-24P | 2.54寸墨水屏24P连接器（上接点或上下接点24PIN的0.5mmFPC插座） | JP1 | FPC0.5-WT-24P-上接 | EPD-1.54 | 1
HDR-1X2 | 2P连接器 | JP2 | MX1.25-W-2P | Header 2 | 1
HDR-1X4 | 4P连接器 | JP3 | HDR1.27-LI-4P | Header 4 | 1
47uH/1A | 贴片小功率电感 | L1 | SWPA4030 | L | 1
GREEN | 贴片LED | LED1, LED3 | LED0603_R | LED | 2
RED | 贴片LED | LED2 | LED0603_R | LED | 1
AO3400 | N沟道 30V/4.2A | Q1, Q3 | SOT23-3N | AO3400 | 2
AO3401 | P沟道 30V/4.2A | Q2 | SOT23-3N | AO3401 | 1
1K | 贴片电阻 | R1, R7, R8 | R0402_M | R | 3
10K | 贴片电阻 | R2, R9, R12, R17, R18 | R0402_M | R | 5
4.7K | 贴片电阻 | R3, R4 | R0402_M | R | 2
1M | 贴片电阻 | R5, R13, R14, R15, R19 | R0402_M | R | 5
2.2R | 贴片电阻 | R6 | R0603_M | R | 1
5.1K | 贴片电阻 | R10, R11 | R0402_M | R | 2
100K | 贴片电阻 | R16 | R0402_M | R | 1
3x6x5 | 微动开关 | SW1 | SW 3*6*4.3-S-W | SW-PB | 1
3x6x5 | 微动开关 | SW2, SW3 | SW SMD-3*6*2.5 | SW-PB | 2
STM32L431CCT6 | Ultra-low-power with FPU Arm Cortex-M4 MCU 80 MHz with 256 Kbytes of Flash memory | U1 | LQFP48_M | STM32L431CCT6 | 1
RT9193-33GB | LDO 3.3V/0.3A | U2 | SOT-23-5 | RT9193-33GB | 1
CH340K | USB转串口芯片, 内置晶振 | U3 | SOP10_M | CH340K | 1
TYPE-C 2.0 -16P | USB2.0_Type-C_16Pin母座 | USBC1 | USB-C-SMD_16P | USB2.0_Type-C_16Pin | 1